## HRANILIŠTA ZA HRANU
Tehnički opis laboratorijske perilice posuđa kompatibilne s injektorskim kolicima od perilice Miele PROFESIONAL G 7883 CD
| Tehničke specifikacije predmeta nabave | Potvrda traženih karakteristika | Količina | Cijena
(bez PDV-a)
1 | Izvedba samostojeći uređaj, maksimalne širine 90 cm |  | 1 | 0
2 | Vanjski omotač plemeniti čelik
3 | Podpultna izvedba
4 | Automatsko zaključavanje vrata
5 | Zvučni signal na kraju programa
6 | Prikladna za rad u laboratorijima
7 | Temperatura ispiranja min. 93°C
8 | Minimalni korisni volumen komore 145 lit
9 | Odgoda početka rada min. 24 h
10 | Broj slobodnih programskih mjesta min. 2
11 | Prikaz preostalog vremena
12 | Prikaz programske sekvence
13 | Električna konekcija 3N AC 400V 50Hz
14 | Ukupna električna priključna snaga 9,3 kW
15 | Konekcija za hladnu vodu
16 | Konekcija za hladnu vodu za kondenzator pare
17 | Konekcija za toplu vodu
18 | Konekcija za deioniziranu vodu
19 | Integriran omekšivač vode
20 | Integrirana jedinica za sušenje
21 | Ventilator jedinice sušenja minimalne snage 0,3 kW
22 | Grijač jedinice za sušenje min. 2,2 kW
23 | Protok zraka jedinice za sušenje min. 60 m3
24 | Hepa filtar klase H14
25 | Podešavanje vremena od 0 do 120 minuta u koracima po 1 minutu
26 | Vanjska neto dubina perilice maksimalno 600 mm
27 | Korisna visina komore za pranje minimalno 520 mm
28 | Korisna širina komora za pranje minimalno 530 mm
29 | Dubina komore za gornju košaru minimalno 474 mm
30 | Dubina komore za donju košaru minimalno 520 mm
31 | Programi minimalno: Neorganski, Organski, Plastika, Special 93°C 10', Standardni, Univerzalni, Intenzivni, Injektor plus, Pipete, Mini, Uljni
32 | 1 pumpa za doziranje tekućeg sredstva za čišćenje
33 | 1 pumpa za doziranje sredstva za neutralizaciju
34 | Mogućnost dodatnih integriranih dozirnih pumpi
35 | Kondenzator pare
36 | Nadzor tlaka ispiranja
37 | Nadzor prskalica
38 | Nadzor vodljivosti
39 | Spremnik za sol u vratima
40 | Aktivno sušenje pomoću ventilatora
41 | Varijabilna brzina grijaće pumpe
42 | Električni grijači smješteni izvan komore za pranje
43 | Komora za pranje izrađena od visoko kvalitetnog nehrđajućeg čelika
44 | Norme, ispitivanje i označavanje: VDE oznaka (električna sigurnost), IP zaštita prema EN 60529: IP 20, EN 61010-2-040, EN 61010-1, RoHS smjernica 2011/65/EU, direktiva za uređaje 2006/42/EG
45 | Servisni certifikat servisera za ponuđenu opremu
46 | Laboratorijska perilica kompatibilna s injektorskim kolicima od perilice Miele PROFESIONAL G 7883 CD:
· E 380 Mobile injector unit 1/1 TA
· E 405 Mobile injector unit TA
· U 874/1 Lower basket
· E 106 insert 1/2
· AK 12 insert 1/2
· O 175 Upper basket/injector unit TA
· O 188 Upper basket/open front (empty)
| PDV |  |  | 0
| Ukupna cijena sa PDV-om |  |  | 0